## Kesight
Kesight RP79XX SCPI
| Init | Output Set | Output Value Set | Output On | Output Off | Data Read | Elog Set | Elog Start | Elog Read | Error Reset | Close
1 | Output (OFF) 명령어 : :OUTP 0; | Configure Output Set 명령어 : :FUNC %s; : Output Priority Mode (0: Voltage) :%s:MODE %s; : Output Transient Mode (0: Fixed) :STEP:TOUT %d; : Enable Transient Trigger Output (F: Disable) :STEP:TOUT %d; : Enable Transient Trigger Output (F: Disable) | Output Set과 같은 함수를 사용하지만, 패턴 모드를 위해 따로 코딩 전압 Configure Voltage Output 명령어 : %.;:VOLT %g; : Voltage Immediate Amplitude %.;:VOLT:TRIG %g : Voltage Triggered Amplitude :VOLT:BWID:RANG %d; : Voltage Bandwidth %.;:VOLT:BWID:LEV %d, %g; : Output Compensation Frequency %.;:VOLT:LIM %g; : Enable Current Priority : Current Priority Voltage Limit %.;:VOLT:LIM:LOW %g; : Low Voltage Limit %.;:VOLT:SLEW %g; : Voltage Slew :SYST:ERR?; : Error Query Command 전류 Configure Current Output 명령어 : %.;:CURR %g; : Current Immediate Amplitude %.;:CURR:TRIG %g; : Current Triggered Amplitude %.;:CURR:BWID:RANG %d; (시리즈 마다 다름) : Current Compensation Mode %.;:CURR:LIM %g; : Current Compensation Frequency %.;:CURR:LIM:NEG %g; : Voltage Priority Current Upper Limit :CURR:SHAR %d;(시리즈 마다 다름 : Voltage Priority Current Lower Limit %.;:CURR:SLEW %g; : Current Slew :SYST:ERR?; : Error Query Command | Output 명령어 : :OUTP 1; : On :OUTP 1; : Off |  | Read 명령어 : :MEAS:CURR:DC?; :MEAS:VOLT:DC?; | Configure External Logging 명령어 : :SENS:ELOG:CURR:RANG:AUTO 1; : Auto Range %.;:SENS:ELOG:CURR:RANG:UPP %g; : Current Range set (?) :SENS:ELOG:CURR:RANG:AUTO 0; : Manual Range :SENS:ELOG:FUNC:CURR %d; : Enable Current Measurements (%d 0,1) :SENS:ELOG:FUNC:VOLT %d; : Enable Voltage Measurements (%d 0,1) :SENS:ELOG:FUNC:CURR:MINM %d; : Enable Current Extrema Measurement(%d 0,1) :SENS:ELOG:FUNC:VOLT:MINM %d; : Enable Voltage Extrema Measurement(%d 0,1) %.;:SENS:ELOG:PER %g; : Logging Period (sec) (minimum of 102.4 microseconds to a maximum of 60 seconds)q Logging Data Source 명령어: :TRIG:ELOG:SOUR BUS; : External Logging Trigger Source | Initalate Trigger 명령어: :INIT:ELOG; : External Logging :INIT:CONT:TRAN %d; : Enable Continuous Transient Trigger(%d 0,1) | Elog Read 명령어: :FETC:ELOG? %d; (%d : maximum 1000) | Reset (Reset -> Init -> Error Check) 명령어 : :*RST; : *ESE 60;*SRE 48;*CLS;;FORM ASCII; : Default :SYST:ERR?; | Output off 명령어 : :OUTP 1; : Off
2 | Reset (Reset -> Init -> Error Check) 명령어 : :*RST; : *ESE 60;*SRE 48;*CLS;;FORM ASCII; : Default Setup :SYST:ERR?; | Configure OVP ( Serise에 따라 사용x) 명령어 : %.;:VOLT:PROT %g; : OVP Protection (0 V) %.;:VOLT:PROT:LOW %g : Low-Voltage Protection (0 V) :VOLT:PROT:LOW:STAT %d; : Enable Low-Voltage Protection (False) %.;:VOLT:PROT:LOW:DEL %g; : Low-Voltage Protection Delay
Send immediate Trigger 명령어: :TRIG:ELOG; : Trigger System Elog
3 | Close (Error Check -> Visa 닫기) 명령어 : :SYST:ERR?; | Configure OCP (전류 모드에서만 세팅) 명령어 : :CURR:PROT:STAT %d; : Enable OCP %.;:CURR:PROT:DEL %g; : OCP Delay Time :CURR:PROT:DEL:STAR SCH; : OCP Delay Time Start Changed :CURR:PROT:DEL:STAR CCTR; : OCP Delay Time Start Any Transition Method
4 | Init (Visa 열기 -> Visa 지우기 -> ID Query -> Default Setup -> Error Check 명령어 : *IDN?; *ESE 60;*SRE 48;*CLS;;FORM ASCII; : Default Setup :SYST:ERR?; | Configure Output Res (Serise에 따라 혹은 설정에 따라 사용 x) 명령어 : :VOLT:RES:STAT %d; : Enable Resistance %.;:VOLT:RES %g; : Output Resistance
5 | Revision Check (Driver Revision, Firmware Revision) 명령어 : (드라이버 체크는 별도 함수) *IDN?; | 전압 Configure Voltage Output 명령어 : %.;:VOLT %g; : Voltage Immediate Amplitude %.;:VOLT:TRIG %g : Voltage Triggered Amplitude :VOLT:BWID:RANG %d; : Voltage Bandwidth %.;:VOLT:BWID:LEV %d, %g; : Output Compensation Frequency %.;:VOLT:LIM %g; : Enable Current Priority : Current Priority Voltage Limit %.;:VOLT:LIM:LOW %g; : Low Voltage Limit %.;:VOLT:SLEW %g; : Voltage Slew :SYST:ERR?; : Error Query Command 전류 Configure Current Output 명령어 : %.;:CURR %g; : Current Immediate Amplitude %.;:CURR:TRIG %g; : Current Triggered Amplitude %.;:CURR:BWID:RANG %d; (시리즈 마다 다름) : Current Compensation Mode %.;:CURR:LIM %g; : Current Compensation Frequency %.;:CURR:LIM:NEG %g; : Voltage Priority Current Upper Limit :CURR:SHAR %d;(시리즈 마다 다름 : Voltage Priority Current Lower Limit %.;:CURR:SLEW %g; : Current Slew :SYST:ERR?; : Error Query Command
6 | Config Set (Sweep Option, Measure Option, Error Check) 명령어 : %.;:SENS:SWE:NPLC %g; : Power Line Cycles (1) %.;:SENS:SWE:OFFS:POIN %g; : Sweep Point Offset (0) :SENS:SWE:POIN %d; : Sweep Points (3255) %.;:SENS:SWE:TINT %g; : Sweep Time Interval :SENS:FUNC:CURR %d; : Enable Current Measurements :SENS:FUNC:VOLT %d; : Enable Voltage Measurements :SYST:ERR?; : Error Query Command
7 | Output Set 오른쪽 Output Set 참조 | Error Check 명령어 : :SYST:ERR?; | Error Check 명령어 : :SYST:ERR?; | Error Check 명령어 : :SYST:ERR?; |  | Error Check 명령어 : :SYST:ERR?; |  | Error Check 명령어 : :SYST:ERR?; |  | Error Check 명령어 : :SYST:ERR?; | Error Check 명령어 : :SYST:ERR?;
8 | Error Check 명령어 : :SYST:ERR?;

## EA
EA
| Device Scan | Remote Mode | Output Value Set | Output On | Output Off | Data Read | Error Reset | Close
| Device Scan : | Activate remote control 명령어 : SYST:LOCK ON | DC 500 - Set Volage Value 501 - Set Current Value 502 - Set Power Value * 정밀도 소수점 3자리 | 405 - DC input value : on / off |  | 507 - Actual voltage 508 - Actual current 509 - Actual power |  | TCP 연결 닫기
|  |  | AC Current Mode 852 - Function generator Arbitrary: Select I Value : 0xFF00 Voltage Mode 851 - Function generator Arbitrary: Select U Value : 0xFF00 Sequence 860 - Function generator Arbitrary: End sequence 859 - Function generator Arbitrary: Start sequence 861 - Function generator Arbitrary: Sequence cycles Limit 500 - Set Volage Value 501 - Set Current Value 502 - Set Power Value Freq Setup 900 - Function generator Arbitrary: Setup for sequence 1 value : 0 = Us/Is(AC) = AC amplitude 1 = Ue/Ie(AC) = AC amplitude 2 = fs(1/T) = Frequency 3 = fe(1/T) = Frequency 4 = Angle in degrees = 0 5 = Us/Is(DC) = DC offset 6 = Ue/Ie(DC = DC offset 7 = Sequence time in ms = t1 ex) 4.000;4.000;1000;1000;0;0.000;0.000;36000000000 진폭 : 4 ,주파수 : 1000, Angle in degree : 0 ,DC offset : 0, Test Time : 36000000000ms | AC 405 - DC input value : on / off 850 - Function generator Arbitary: Start/stop value : start / stop

## 저장 양식
Raw Data | csv 변환 데이터 | Table Data
주파수 별 데이터 지정된 디렉토리에 저장 . 2진 파일로 저장 (.dat) -> 데이터 로드 시 뷰어에서만 작동되도록 설계 -> 데이터 로드 시 저장하고 있는 파일과의 충돌을 우려하여 Raw 데이터 복사 후 복사된 데이터 로딩 . 2D 배열로 측정된 전압 전류 데이터 (1열 전류 2열 전압 / 행 샘플) . 데이터 로드 시 뷰어에서만 작동되도록 설계 |  | No. | Freqency | Crrent(A) | Magnitde(m) | Phase(deg) | Impedance(m) | Init V | Final V
|  | 1 | 1000 | 4.000 A | 16.01 | -1.56 | 16.01 | 71.6645 | 71.6644
|  | 2 | 900 | 4.000 A | 15.83 | -0.13 | 15.83 | 71.6645 | 71.665
|  | 3 | 800 | 4.000 A | 16.62 | -1.29 | 16.62 | 71.6655 | 71.665
|  | 4 | 700 | 4.000 A | 16.87 | -3.8 | 16.87 | 71.6652 | 71.6649
|  | 5 | 600 | 4.000 A | 16.98 | -1.86 | 16.98 | 71.6663 | 71.6649
|  | 6 | 500 | 4.000 A | 17.32 | -4.23 | 17.28 | 71.6658 | 71.6651
|  | 7 | 400 | 4.000 A | 17.76 | -3.39 | 17.76 | 71.6642 | 71.6652
|  | 8 | 300 | 4.000 A | 18.19 | -4.06 | 18.19 | 71.6654 | 71.6658
|  | 9 | 200 | 4.000 A | 18.77 | -4.23 | 18.77 | 71.0666 | 71.6658
|  | 10 | 100 | 4.000 A | 19.98 | -3.76 | 19.98 | 71.6662 | 71.6662
|  | 11 | 50 | 4.000 A | 20.44 | -3.14 | 20.44 | 71.6663 | 71.659
|  | 12 | 10 | 4.000 A | 21.17 | -1.16 | 21.17 | 71.6654 | 71.6655
|  | 13 | 5 | 4.000 A | 21.32 | -0.87 | 21.32 | 71.6886 | 71.6653
|  | 14 | 1 | 4.000 A | 22.05 | -0.84 | 22.05 | 71.7547 | 71.666
Freq.csv
...
  입력 : 2D String type
  구분 : ,
  입력 : 2D String type
  구분 : ,
  입력 : Binary