## UI
PACK TESTER
Main | Main - ERROR | Main - Test Channel List 바로가기 메뉴
Recipe | Recipe - Setup | Recipe - Safety Setup
Viewer - 시작점 같이 | Viewer - 이어서 보기 | Viewer - 테이블

## Review
PACK TESTER
MAIN | [6 empty] | Recipe Set Up |  |  |  | VIEWER |  |  |  | Error
Flow Chart (상태머신) | [6 empty] | 구성 |  |  |  | Event Loop |  |  |  | Error List
|  |  | Init |  | ← | ㅡ |  | Name |  | Description |  | Event Name |  | Description |  | * 로그에 저장되는 테스트 종료 조건이며, 로그 저장 시 여러 에러가 발생해도 우선순위에 따라 한개만 저장
| * 테스트 종료 |  | ↓ |  |  | ㅣ |  | Test List |  | 전체 레시피 선택 |  | 패널 닫기 |  | 뷰어 종료 |  |  | 에러 순위 | 에러 명 | Description
| ㅡ | → | Wait |  |  | ㅣ |  | Test Info |  | 전체 레시피 그룹의 이름 및 설명 |  | Display Sellect | 시작점을 같게 | 스텝 별 데이터 시작점을 같은 곳에서 표현 (OCV, Current, Voltage 등 측정한 데이터 모두 가능)
| ㅣ |  | ↓ |  |  | ㅣ |  | Set Up | Safety Limit | Low Voltage, High Voltage, Low Current ,High Current | [6 empty] | 1 | Channel #1 Connect.. Fail | Power 통신 오류
| ㅣ |  | Test |  |  | ㅣ |  |  | Cell Check Level | Non Cell Voltage, Reverse Cell Voltage | [6 empty] | 2 | Temperature Error | 온도 측정 통신 오류 (테스트 종료 x)
| ㅣ |  | Device check |  |  | ㅣ |  |  | Data Acquition | Recoding Time(S) |  |  | 이어서 연속 | 데이터를 시간에 따라 표현 (최대 3개 데이터 비교 표현 가능) |  |  | 3 | Chamber Error | 챔버 통신 오류 (테스트 종료 x)
| ㅣ | * 다음 스템 | 팩 전압 확인 |  |  | ㅣ |  |  | Recipe Safety Setup | CC / CV에 따른 Over / Under 전압 전류 | [6 empty] | 4 | Power Failure | UPS 메인 전원 오류 (테스트 종료 x)
| ㅣ | → | 현재 스텝 확인 |  |  | ㅣ |  |  |  | Rest Over / Under Volt(V) | [6 empty] | 5 | None Pack | 생략
| ㅣ | ㅣ | 레시피 값 불러오기 |  |  | ㅣ |  |  |  | Idle Over / Under Volt(V) |  |  | 테이블 | 테이블 데이터로 표현 (CSV 파일 저장 기능 및 데이터 취합 기능) |  |  | 6 | Over Volt Limit | 생략
| ㅣ | ㅣ | 전압 전류 읽기 |  |  | ㅣ |  |  |  | Safety % 마진 조건 / 마진 시간 | [6 empty] | 7 | Low Volt Limit | 생략
| ㅣ | ㅣ | 하드웨어 값 세팅 및 소싱 |  |  | ㅣ |  |  |  | Safety Temp Low / High Limit | [6 empty] | 8 | Over Current Limit | 생략
| ㅣ | ㅣ | 안전 및 종료 조건 확인 |  |  | Device Error 대화상자 (종료 or Init) |  | Ch List |  | 디바이스 활성 채널 표시 및 수정 |  | Set File Path 값 변경 |  | 경로의 데이터를 복사한 후 Recipe Event 이벤트 실행 |  |  | 9 | Low Current limit | 생략
| ㅡ | ㅡ | 데이터 저장 및 반출 |  | → |  |  | Channel Recipe List |  | 채널 별 레시피 표시 및 수정 | [6 empty] | 10 | Over Volt | 생략
|  |  | ↓ |  |  | ㅣ |  | Recipe List |  | 레시피 리스트 표시 및 Recipe File Set Up ( 아래 Recipe List 테이블 참조) |  | Recipe 값 변경 |  | 복사한 데이터 정료 Cycle 확인 및 Start / End Cycle 값 변경 후 Apply 이벤트 실행 |  |  | 11 | Low Volt | 생략
|  |  | Exit |  | ← | ㅡ | [10 empty] | 12 | Over Current | 생략
[12 empty] | Apply 값 변경 |  | Display Sellect 설정에 맞게 뷰어 표현 (그래프 / 테이블) |  |  | 13 | Low Current | 생략
Event Loop | [6 empty] | Recipe List | [9 empty] | 14 | CC Voltage Error | 생략
|  | Event Name |  | Description | [7 empty] | Data Sellect 3 값 변경 |  | 이서서 연속 모드에서 그래프 데이터 변경 |  |  | 15 | CV Over Voltage | 생략
|  | 패널닫기 |  | 프로그램 종료 |  |  |  | Name |  | Description | [6 empty] | 16 | CV Under Voltage | 생략
|  | EXIT (LED) |  | 프로그램 종료조건에 따른 프로그램 종료 |  |  |  | Type | Lopp Start | 패턴 내에 루프 생성 설정 |  | Data Sellect 1/2 값 변경 |  | 시작점을 같게 모드에서 그래프 데이터 변경 |  |  | 17 | CC Over Current | 생략
|  | Model Sellect |  | Recipe의 가장 상위 단위인 모델 선택 |  |  |  |  | Lopp End | 패턴 내에 루프 종료 설정 | [6 empty] | 18 | CC Under Current | 생략
|  | List Ch Status |  | 모델에 따른 채널 별 레시피 리스트 값 변경 |  |  |  |  | Charge | 충전 CC / CV / CP / CR 설정 |  | Display Step 값 변경 |  | 이서서 연속 모드에서 원하는 스템을 볼 수 있는 기능 |  |  | 19 | Rest Over Voltage | 생략
|  | List Ch Status 바로가기 메뉴 활성화 |  | 리스트 채널 우클릭 시 메뉴 활성화 (전체 혹은 개별 채널 Start, Stop, Recipe 확인) |  |  |  |  | DisCharge | 방전 CC / CV / CP / CR 설정 | [6 empty] | 20 | Rest Under Voltage | 생략
[9 empty] | OCV | OCV 측정 설정 |  | Exel Complete Data 값 변경 |  | 테이블 데이터 .csv저장 |  |  | 21 | Device Error | 생략
|  | List Ch Status 바로가기 메뉴 선택 |  | 리스트 채널 메뉴 선택 시 해당 기능 수행 |  |  |  |  | Rest | Rest 시간 설정 | [6 empty] | 22 | User Stop | 생략
[9 empty] | Pattern | Pulse 파형으로 소싱 (삼각, 사각, 사인파 가능) |  | Exel Raw Data 값 변경 |  | 로우 데이터 .csv로 저장 |  |  | 23 | User Pause | 생략
|  | Recipe Group 값 변경 |  | Reciple Group 값 변경 | [12 empty] | 24 | Low Temp Limit | 생략
|  | Recipe 값 변경 |  | 레시피 셋업 창 이동 | [12 empty] | 25 | Over Temp Limit | 생략
|  | Other Safety 값 변경 |  | Safety Mode 셋팅, Safety Limit 셋팅, Safety Idle Limit 셋팅, Safety Temp Limit 셋팅 |  |  |  |  | Message | [7 empty] | 26 | End Volt | 생략
[8 empty] | End 조건 | End Voltage | 종료 전압 조건 설정 (비활성화 가능) | [6 empty] | 27 | End Current | 생략
[9 empty] | End Current | 종료 전류 조건 설정 (비활성화 가능) | [6 empty] | 28 | End Time | 생략
|  | Graph Clear 값 변경 |  | 전압 전류 그래프 초기화 |  |  |  |  | End Power | 종료 파워 조건 설정 (비활성화 가능) | [6 empty] | 29 | End Capacity | 생략
|  | Log Clear 값 변경 |  | 로그 테이블 초기화 |  |  |  |  | End Time | 종료 시간 조건 설정 (비활성화 가능) | [6 empty] | 30 | End Power | 생략
|  | Data VIEW 값 변경 |  | 데이터 뷰어 창 이동 |  |  |  |  | End Capavity | 종료 용량 조건 설정 (비활성화 가능) | [6 empty] | 31 | End Energy | 생략
|  | 온습도 셋 값 변경 |  | 챔버 온/습도 세팅 |  |  |  |  | End Energe | 종료 애너지 조건 설정 (비활성화 가능)
|  | 챔버 스타트 값 변경 |  | 챔버 운용

## Kesight
Kesight RP79XX Serise
| Init | Output Set | Output Value Set |  |  | Output On | Output Off | Data Read | Error Reset | Close
1 | Output (OFF) 명령어 : :OUTP 0; | Configure Output Set 명령어 : :FUNC %s; : Output Priority Mode (0: Voltage) :%s:MODE %s; : Output Transient Mode (0: Fixed) :STEP:TOUT %d; : Enable Transient Trigger Output (F: Disable) :STEP:TOUT %d; : Enable Transient Trigger Output (F: Disable) | Output Set과 같은 함수를 사용하지만, 패턴 모드를 위해 따로 코딩 전압 Configure Voltage Output 명령어 : %.;:VOLT %g; : Voltage Immediate Amplitude %.;:VOLT:TRIG %g : Voltage Triggered Amplitude :VOLT:BWID:RANG %d; : Voltage Bandwidth %.;:VOLT:BWID:LEV %d, %g; : Output Compensation Frequency %.;:VOLT:LIM %g; : Enable Current Priority : Current Priority Voltage Limit %.;:VOLT:LIM:LOW %g; : Low Voltage Limit %.;:VOLT:SLEW %g; : Voltage Slew :SYST:ERR?; : Error Query Command 전류 Configure Current Output 명령어 : %.;:CURR %g; : Current Immediate Amplitude %.;:CURR:TRIG %g; : Current Triggered Amplitude %.;:CURR:BWID:RANG %d; (시리즈 마다 다름) : Current Compensation Mode %.;:CURR:LIM %g; : Current Compensation Frequency %.;:CURR:LIM:NEG %g; : Voltage Priority Current Upper Limit :CURR:SHAR %d;(시리즈 마다 다름 : Voltage Priority Current Lower Limit %.;:CURR:SLEW %g; : Current Slew :SYST:ERR?; : Error Query Command |  |  | Output 명령어 : :OUTP 1; : On :OUTP 1; : Off |  | Read 명령어 : :MEAS:CURR:DC?; :MEAS:VOLT:DC?; | Reset (Reset -> Init -> Error Check) 명령어 : :*RST; : *ESE 60;*SRE 48;*CLS;;FORM ASCII; : Default :SYST:ERR?; | Output off 명령어 : :OUTP 1; : Off
2 | Reset (Reset -> Init -> Error Check) 명령어 : :*RST; : *ESE 60;*SRE 48;*CLS;;FORM ASCII; : Default Setup :SYST:ERR?; | Configure OVP ( Serise에 따라 사용x) 명령어 : %.;:VOLT:PROT %g; : OVP Protection (0 V) %.;:VOLT:PROT:LOW %g : Low-Voltage Protection (0 V) :VOLT:PROT:LOW:STAT %d; : Enable Low-Voltage Protection (False) %.;:VOLT:PROT:LOW:DEL %g; : Low-Voltage Protection Delay
3 | Close (Error Check -> Visa 닫기) 명령어 : :SYST:ERR?; | Configure OCP (전류 모드에서만 세팅) 명령어 : :CURR:PROT:STAT %d; : Enable OCP %.;:CURR:PROT:DEL %g; : OCP Delay Time :CURR:PROT:DEL:STAR SCH; : OCP Delay Time Start Changed :CURR:PROT:DEL:STAR CCTR; : OCP Delay Time Start Any Transition Method
4 | Init (Visa 열기 -> Visa 지우기 -> ID Query -> Default Setup -> Error Check 명령어 : *IDN?; *ESE 60;*SRE 48;*CLS;;FORM ASCII; : Default Setup :SYST:ERR?; | Configure Output Res (Serise에 따라 혹은 설정에 따라 사용 x) 명령어 : :VOLT:RES:STAT %d; : Enable Resistance %.;:VOLT:RES %g; : Output Resistance
5 | Revision Check (Driver Revision, Firmware Revision) 명령어 : (드라이버 체크는 별도 함수) *IDN?; | 전압 Configure Voltage Output 명령어 : %.;:VOLT %g; : Voltage Immediate Amplitude %.;:VOLT:TRIG %g : Voltage Triggered Amplitude :VOLT:BWID:RANG %d; : Voltage Bandwidth %.;:VOLT:BWID:LEV %d, %g; : Output Compensation Frequency %.;:VOLT:LIM %g; : Enable Current Priority : Current Priority Voltage Limit %.;:VOLT:LIM:LOW %g; : Low Voltage Limit %.;:VOLT:SLEW %g; : Voltage Slew :SYST:ERR?; : Error Query Command 전류 Configure Current Output 명령어 : %.;:CURR %g; : Current Immediate Amplitude %.;:CURR:TRIG %g; : Current Triggered Amplitude %.;:CURR:BWID:RANG %d; (시리즈 마다 다름) : Current Compensation Mode %.;:CURR:LIM %g; : Current Compensation Frequency %.;:CURR:LIM:NEG %g; : Voltage Priority Current Upper Limit :CURR:SHAR %d;(시리즈 마다 다름 : Voltage Priority Current Lower Limit %.;:CURR:SLEW %g; : Current Slew :SYST:ERR?; : Error Query Command
6 | Config Set (Sweep Option, Measure Option, Error Check) 명령어 : %.;:SENS:SWE:NPLC %g; : Power Line Cycles (1) %.;:SENS:SWE:OFFS:POIN %g; : Sweep Point Offset (0) :SENS:SWE:POIN %d; : Sweep Points (3255) %.;:SENS:SWE:TINT %g; : Sweep Time Interval :SENS:FUNC:CURR %d; : Enable Current Measurements :SENS:FUNC:VOLT %d; : Enable Voltage Measurements :SYST:ERR?; : Error Query Command
7 | Output Set 오른쪽 Output Set 참조 | Error Check 명령어 : :SYST:ERR?; | Error Check 명령어 : :SYST:ERR?; |  |  | Error Check 명령어 : :SYST:ERR?; |  | Error Check 명령어 : :SYST:ERR?; | Error Check 명령어 : :SYST:ERR?; | Error Check 명령어 : :SYST:ERR?;
8 | Error Check 명령어 : :SYST:ERR?;
test
tetsgdfger